## BOM
Designator | Value | Device | Package
C1, C3, C4, C5, C6, C7, C9 | 100nF | C-EUC0603 | C0603
C2 | 22uF | C-EUC0805 | C0805
C8 | 100uF | CPOL-USSMCB | SMC_B
D1 | B5819W | DIODE-SOD-123 | SOD-123
D2 | BAT54SWT1G | BAT54SWT1G | SOT65P220X100-3N
IC1 | AHT10 | AHT10 | AHT10
IC2 | TXS0102DCUR | TXS0102DCUR | SOP50P310X90-8N
J1 | TYPE-C-31-M-17 | TYPE-C-31-M-17 | TYPE-C-31-M-17
J2 | CON_TERMINAL_BLOCK_03-5MM | CON_TERMINAL_BLOCK_03-5MM | TERMINAL_BLOCK_3P_5
JP2 |  | Header, 0.254mm, 2x1 | Header, 0.254mm, 2x1
JP3 |  | Header, 0.254mm, 4x1 | Header, 0.254mm, 4x1
JP4, JP7 |  | Header, 0.254mm, 8x1 | Header, 0.254mm, 8x1
JP5 |  | Header, 0.254mm, 10x1 | Header, 0.254mm, 10x1
JP6 |  | Header, 0.254mm, 6x1 | Header, 0.254mm, 6x1
JP8 |  | Header, 0.254mm, 3x1 | Header, 0.254mm, 3x1
LED1 | green | LEDCHIP-LED0603 | CHIP-LED0603
R1, R3, R5, R6, R8, R10, R12 | 10k | R-US_R0603 | R0603
R7, R9, R11 | 5k | R-US_R0603 | R0603
R2 | 165k (0,1%) | R-US_R0603 | R0603
R4 | 15k (0.1%) | R-US_R0603 | R0603
U1 | 3.3V Regulator | AZ1117H-5.0TRE1 | SOT230P700X170-4N
U2 | RFM98W | RFM95W | RFM95/96/97/98W
X1 | BU-SMA-H | BU-SMA-H | BU-SMA-H