## BOM
Designator | Package | Device | Value | LCSC Part #
C1, C3, C4, C5, C6, C7, C9 | C0603 | C_0603 | 100nF | C14663
C2 | C0805 | C_0805 | 22uF | C45783
C8 | SMC-B | C_SMC-B | 100uF | C16133
D1 | SOD-123 | DIODE-SOD-123 | B5819W | C84034
D2 | SOT-323(SC-70) | BAT54SWT1G | BAT54SWT1G | C78260
IC1 | DFN-6 | SHT20 | SHT20 | C53865
IC2 | US8 | TXS0102DCUR | TXS0102DCUR | C53434
J1 | TYPE-C-31-M-17 | TYPE-C-31-M-17 | TYPE-C-31-M-17 | C283540
J2 | TERMINAL_BLOCK_3P_5 | CON_TERMINAL_BLOCK_03-5MM | CON_TERMINAL_BLOCK_03-5MM | C8401
JP2 | Header, 0.254mm, 2x1 | Header, 0.254mm, 2x1
JP3 | Header, 0.254mm, 4x1 | Header, 0.254mm, 4x1
JP4, JP7 | Header, 0.254mm, 8x1 | Header, 0.254mm, 8x1
JP5 | Header, 0.254mm, 10x1 | Header, 0.254mm, 10x1
JP6 | Header, 0.254mm, 6x1 | Header, 0.254mm, 6x1
JP8 | Header, 0.254mm, 3x1 | Header, 0.254mm, 3x1
LED1 | LED0805 | LED_0805 |  | C2297
R1, R3, R5, R6, R8, R10, R12 | R0603 | R_0603 | 10k | C25804
R7, R9, R11 | R0603 | R_0603 | 5k | C23162
R2 | R0603 | R_0603 | 165k (0,1%) | C95612
R4 | R0603 | R_0603 | 15k (0.1%) | C22809
U1 | SOT-23-3L | XC6206P332MR | 3.3V Regulator | C5446
U2 | RFM98W | RFM98W | RFM98W | C171661
X1 | BU-SMA-H | BU-SMA-H | BU-SMA-H | C411575